## Readings
Product ID | Type | Air temperature [K] | Process temperature [K] | Rotational speed [rpm] | Torque [Nm] | Tool wear [min] | Machine failure | TWF | HDF | PWF | OSF | RNF
L47230 | L | 298.9 | 309.1 | 2861 | 4.6 | 143 | 1 | 0 | 0 | 1 | 0 | 0
L47249 | L | 298.9 | 309 | 1410 | 65.7 | 191 | 1 | 0 | 0 | 1 | 1 | 0
L47257 | L | 298.8 | 308.9 | 1455 | 41.3 | 208 | 1 | 1 | 0 | 0 | 0 | 0
L47340 | L | 298.4 | 308.2 | 1282 | 60.7 | 216 | 1 | 0 | 0 | 0 | 1 | 0
L47341 | L | 298.3 | 308.1 | 1412 | 52.3 | 218 | 1 | 0 | 0 | 0 | 1 | 0
L47348 | L | 298.4 | 308.3 | 1433 | 62.3 | 20 | 1 | 0 | 0 | 1 | 0 | 0
M15054 | M | 298.2 | 308.5 | 2678 | 10.7 | 86 | 1 | 0 | 0 | 1 | 0 | 0
M15067 | M | 298.4 | 308.7 | 1421 | 60.7 | 119 | 1 | 0 | 0 | 1 | 0 | 0
L47422 | L | 298 | 308.2 | 1348 | 58.8 | 202 | 1 | 0 | 0 | 0 | 1 | 0
L47428 | L | 298 | 308.3 | 1362 | 56.8 | 216 | 1 | 0 | 0 | 0 | 1 | 0
L47429 | L | 298 | 308.3 | 1405 | 56.2 | 218 | 1 | 0 | 0 | 0 | 1 | 0
M15119 | M | 298.1 | 308.2 | 1420 | 63.9 | 19 | 1 | 0 | 0 | 1 | 0 | 0
L47507 | L | 297.7 | 308.5 | 1373 | 56.7 | 203 | 1 | 0 | 0 | 0 | 1 | 0
L47560 | L | 297.5 | 308.3 | 2564 | 12.8 | 127 | 1 | 0 | 0 | 1 | 0 | 0
L47622 | L | 297.4 | 308.5 | 1399 | 61.5 | 61 | 1 | 0 | 0 | 1 | 0 | 0
L47643 | L | 297.4 | 308.7 | 2874 | 4.2 | 118 | 1 | 0 | 0 | 1 | 0 | 0
L47766 | L | 297.6 | 309.6 | 1501 | 49.8 | 222 | 1 | 0 | 0 | 0 | 1 | 0
L47783 | L | 297.9 | 309.8 | 1336 | 71.6 | 31 | 1 | 0 | 0 | 1 | 0 | 0
L47926 | L | 296.8 | 308.1 | 1289 | 62 | 199 | 1 | 0 | 0 | 0 | 1 | 0
L48027 | L | 296.4 | 307.4 | 2833 | 5.6 | 213 | 1 | 0 | 0 | 1 | 0 | 0
M15740 | M | 295.8 | 306.3 | 1235 | 76.2 | 89 | 1 | 0 | 0 | 1 | 0 | 0
L48083 | L | 295.7 | 306.2 | 2270 | 14.6 | 149 | 1 | 0 | 0 | 1 | 0 | 0
L48106 | L | 295.6 | 306.1 | 1372 | 55.6 | 215 | 1 | 0 | 0 | 0 | 1 | 0
M15876 | M | 296.3 | 307.2 | 1319 | 68.3 | 24 | 1 | 0 | 0 | 1 | 0 | 0
L48265 | L | 297 | 307.8 | 1385 | 56.4 | 202 | 1 | 0 | 0 | 0 | 1 | 0
H30501 | H | 296.9 | 307.8 | 1549 | 35.8 | 206 | 1 | 1 | 0 | 0 | 0 | 0
L48275 | L | 296.9 | 307.5 | 2721 | 9.3 | 18 | 1 | 0 | 0 | 1 | 0 | 0
H30537 | H | 296.6 | 307.7 | 1386 | 62.3 | 100 | 1 | 0 | 0 | 1 | 0 | 0
M15984 | M | 296.7 | 307.8 | 1258 | 69 | 105 | 1 | 0 | 0 | 1 | 0 | 0
L48324 | L | 297 | 307.9 | 1296 | 69.1 | 153 | 1 | 0 | 0 | 1 | 0 | 0
L48341 | L | 297 | 307.8 | 1316 | 61.2 | 200 | 1 | 0 | 0 | 0 | 1 | 0
L48342 | L | 296.9 | 307.8 | 1400 | 57.1 | 202 | 1 | 0 | 0 | 0 | 1 | 0
L48347 | L | 297 | 308.1 | 1362 | 52.5 | 213 | 1 | 0 | 0 | 0 | 1 | 0
L48464 | L | 298.4 | 309.5 | 2153 | 15.3 | 98 | 1 | 0 | 0 | 1 | 0 | 0
M16184 | M | 298.8 | 310.1 | 1243 | 74.5 | 194 | 1 | 0 | 0 | 1 | 1 | 0
L48514 | L | 299 | 310.4 | 1365 | 49.1 | 226 | 1 | 0 | 0 | 0 | 1 | 0
L48515 | L | 299 | 310.4 | 1371 | 53.8 | 228 | 1 | 0 | 0 | 0 | 1 | 0
L48571 | L | 298.9 | 310.2 | 2737 | 8.8 | 142 | 1 | 0 | 0 | 1 | 0 | 0
L48599 | L | 298.7 | 309.8 | 1354 | 53.3 | 212 | 1 | 0 | 0 | 0 | 1 | 0
H30851 | H | 298.8 | 309.9 | 1439 | 45.2 | 40 | 1 | 0 | 0 | 0 | 0 | 0
M16352 | M | 298 | 308.7 | 1479 | 58.5 | 176 | 1 | 0 | 0 | 1 | 0 | 0
L48676 | L | 298 | 308.7 | 1268 | 69.4 | 189 | 1 | 0 | 0 | 1 | 1 | 0
L48689 | L | 298 | 308.5 | 1429 | 37.7 | 220 | 1 | 1 | 0 | 0 | 0 | 0
L48763 | L | 298.2 | 308.4 | 1310 | 61 | 189 | 1 | 0 | 0 | 0 | 1 | 0
L48775 | L | 298 | 308.2 | 1365 | 52.9 | 218 | 1 | 0 | 0 | 0 | 1 | 0
H31096 | H | 297.9 | 307.4 | 1604 | 36.1 | 225 | 1 | 1 | 0 | 0 | 0 | 0
L48943 | L | 298.2 | 307.6 | 1511 | 31 | 209 | 1 | 1 | 0 | 0 | 0 | 0
L48964 | L | 298.3 | 308 | 2886 | 3.8 | 57 | 1 | 0 | 0 | 1 | 0 | 0
L48969 | L | 298.2 | 307.9 | 1313 | 67.3 | 67 | 1 | 0 | 0 | 1 | 0 | 0
L48988 | L | 298.1 | 307.7 | 2567 | 12.8 | 125 | 1 | 0 | 0 | 1 | 0 | 0
L49013 | L | 297.8 | 307.3 | 1327 | 61 | 186 | 1 | 0 | 0 | 0 | 1 | 0
M16856 | M | 298.4 | 308 | 1416 | 38.2 | 198 | 1 | 1 | 0 | 0 | 0 | 0
L49195 | L | 298.5 | 308.2 | 1301 | 66.3 | 42 | 1 | 0 | 0 | 1 | 0 | 0
L49255 | L | 299.5 | 309.4 | 1390 | 58.8 | 195 | 1 | 0 | 0 | 0 | 1 | 0
L49305 | L | 299.3 | 308.9 | 1258 | 69.4 | 119 | 1 | 0 | 0 | 1 | 0 | 0
M17026 | M | 299.6 | 309.2 | 1867 | 23.4 | 225 | 1 | 1 | 0 | 0 | 0 | 0
L49413 | L | 299.5 | 308.7 | 2549 | 13 | 179 | 1 | 0 | 0 | 1 | 0 | 0
M17104 | M | 299.3 | 308.4 | 1542 | 37.5 | 203 | 1 | 1 | 0 | 0 | 0 | 0
L49479 | L | 299.4 | 308.7 | 1446 | 62.9 | 134 | 1 | 0 | 0 | 1 | 0 | 0
L49511 | L | 299.3 | 308.6 | 1384 | 53.6 | 218 | 1 | 0 | 0 | 0 | 1 | 0
L49512 | L | 299.2 | 308.5 | 1378 | 50.4 | 220 | 1 | 0 | 0 | 0 | 1 | 0
M17286 | M | 298.9 | 308.2 | 1372 | 63.6 | 30 | 1 | 0 | 0 | 1 | 0 | 0
L49624 | L | 299.2 | 308.6 | 1267 | 68.2 | 76 | 1 | 0 | 0 | 1 | 0 | 0
L49674 | L | 299.1 | 308.8 | 1329 | 53.6 | 207 | 1 | 0 | 0 | 0 | 1 | 0
L49682 | L | 299.2 | 309 | 1515 | 48.9 | 228 | 1 | 0 | 0 | 0 | 1 | 0
L49761 | L | 299.2 | 309.1 | 1345 | 60.7 | 191 | 1 | 0 | 0 | 0 | 1 | 0
L49778 | L | 299.1 | 308.8 | 1320 | 67.5 | 20 | 1 | 0 | 0 | 1 | 0 | 0
M17531 | M | 299.7 | 309.3 | 1399 | 41.9 | 221 | 1 | 1 | 0 | 0 | 0 | 0
M17609 | M | 299.7 | 309.2 | 1685 | 28.9 | 179 | 1 | 0 | 0 | 0 | 0 | 0
L49941 | L | 299.8 | 309.3 | 1299 | 65.1 | 212 | 1 | 0 | 0 | 0 | 1 | 0
L50038 | L | 300.5 | 309.3 | 1417 | 51.5 | 231 | 1 | 0 | 0 | 0 | 1 | 0
H32278 | H | 300.6 | 309.4 | 1380 | 47.6 | 246 | 1 | 1 | 0 | 0 | 0 | 0
M17739 | M | 300.6 | 309.4 | 1367 | 63.2 | 45 | 1 | 0 | 0 | 1 | 0 | 0
M17801 | M | 300.7 | 309.6 | 1996 | 19.8 | 203 | 1 | 1 | 0 | 0 | 0 | 0
H32414 | H | 300.5 | 309.8 | 1324 | 72.8 | 159 | 1 | 0 | 0 | 1 | 0 | 0
L50199 | L | 300.5 | 309.8 | 1379 | 54.2 | 207 | 1 | 0 | 0 | 0 | 1 | 0
H32554 | H | 300.4 | 309.9 | 2563 | 12.8 | 81 | 1 | 0 | 0 | 1 | 0 | 0
M18096 | M | 300.8 | 309.4 | 1342 | 62.4 | 113 | 1 | 0 | 1 | 0 | 0 | 0
L50446 | L | 301.3 | 310.1 | 1269 | 56.8 | 195 | 1 | 0 | 0 | 0 | 1 | 0
L50530 | L | 301.4 | 310.8 | 1285 | 62.6 | 183 | 1 | 0 | 0 | 0 | 1 | 0
L50536 | L | 301.6 | 310.8 | 1355 | 57.8 | 195 | 1 | 0 | 0 | 0 | 1 | 0
L50549 | L | 301.5 | 310.9 | 2760 | 8 | 15 | 1 | 0 | 0 | 1 | 0 | 0
M18317 | M | 301.5 | 310.4 | 2639 | 12 | 21 | 1 | 0 | 0 | 1 | 0 | 0
L50708 | L | 302 | 310.9 | 1378 | 53.1 | 212 | 1 | 0 | 0 | 0 | 1 | 0
L50709 | L | 301.9 | 310.9 | 1567 | 39 | 214 | 1 | 1 | 0 | 0 | 0 | 0
L50759 | L | 301.8 | 310.6 | 2672 | 11.8 | 124 | 1 | 0 | 0 | 1 | 0 | 0
L50791 | L | 301.7 | 310.9 | 1405 | 46.4 | 207 | 1 | 1 | 0 | 0 | 0 | 1
L50864 | L | 302 | 311.2 | 1270 | 65.3 | 182 | 1 | 0 | 0 | 0 | 1 | 0
L50875 | L | 302.2 | 311.3 | 1530 | 37.3 | 207 | 1 | 1 | 0 | 0 | 0 | 0
L50940 | L | 302.3 | 310.9 | 1377 | 46.8 | 166 | 1 | 0 | 1 | 0 | 0 | 0
L50967 | L | 302.3 | 310.8 | 1377 | 47.3 | 22 | 1 | 0 | 1 | 0 | 0 | 0
L50973 | L | 302.3 | 310.9 | 1379 | 49.3 | 34 | 1 | 0 | 1 | 0 | 0 | 0
M18666 | M | 302.3 | 310.9 | 1360 | 44 | 67 | 1 | 0 | 1 | 0 | 0 | 0
M18674 | M | 302.1 | 310.6 | 1326 | 59.1 | 88 | 1 | 0 | 1 | 0 | 0 | 0
H33243 | H | 302.3 | 310.9 | 1366 | 48.4 | 130 | 1 | 0 | 1 | 0 | 0 | 0
L51034 | L | 302.4 | 311 | 1338 | 67.6 | 194 | 1 | 0 | 0 | 1 | 1 | 0
H33279 | H | 302.6 | 311.5 | 1629 | 34.4 | 228 | 1 | 1 | 0 | 0 | 0 | 0
M18727 | M | 302.7 | 311.6 | 2709 | 9.7 | 2 | 1 | 0 | 0 | 1 | 0 | 0
L51108 | L | 302.6 | 311.5 | 1442 | 59.8 | 169 | 1 | 0 | 0 | 1 | 0 | 0
M18795 | M | 302.6 | 311.6 | 1227 | 68.2 | 187 | 1 | 0 | 0 | 0 | 1 | 0
L51123 | L | 302.3 | 311.4 | 1333 | 66.7 | 205 | 1 | 0 | 0 | 1 | 1 | 0
L51182 | L | 302.1 | 311.2 | 1454 | 59.2 | 153 | 1 | 0 | 0 | 1 | 0 | 0
M18884 | M | 302.1 | 311 | 1351 | 60.3 | 207 | 1 | 0 | 0 | 0 | 1 | 0
L51212 | L | 302 | 310.8 | 1383 | 50.3 | 231 | 1 | 0 | 0 | 0 | 1 | 0
L51214 | L | 302 | 310.8 | 1615 | 29 | 235 | 1 | 1 | 0 | 0 | 0 | 0
M18904 | M | 301.9 | 310.9 | 1419 | 47.7 | 20 | 1 | 0 | 0 | 0 | 0 | 0
L51228 | L | 301.9 | 311 | 2691 | 12.1 | 31 | 1 | 0 | 0 | 1 | 0 | 0
L51251 | L | 301.9 | 310.6 | 1331 | 68.6 | 85 | 1 | 0 | 0 | 1 | 0 | 0
H33492 | H | 302.1 | 310.7 | 1294 | 62.4 | 101 | 1 | 0 | 1 | 0 | 0 | 0
L51260 | L | 302 | 310.4 | 1357 | 58 | 108 | 1 | 0 | 1 | 0 | 0 | 0
L51261 | L | 302 | 310.4 | 1336 | 58.2 | 110 | 1 | 0 | 1 | 0 | 0 | 0
L51267 | L | 301.9 | 310.4 | 1376 | 54.9 | 126 | 1 | 0 | 1 | 0 | 0 | 0
L51276 | L | 301.9 | 310.4 | 1370 | 51.7 | 153 | 1 | 0 | 1 | 0 | 0 | 0
L51297 | L | 301.9 | 310.5 | 1340 | 55.7 | 204 | 1 | 0 | 0 | 0 | 1 | 0
L51299 | L | 302.1 | 310.7 | 1325 | 45.1 | 208 | 1 | 0 | 1 | 0 | 0 | 0
M18980 | M | 302.1 | 310.7 | 1376 | 46.3 | 210 | 1 | 0 | 1 | 0 | 0 | 0
M18981 | M | 302.1 | 310.7 | 1364 | 47.8 | 213 | 1 | 0 | 1 | 0 | 0 | 0
L51310 | L | 301.9 | 310.4 | 1286 | 62.8 | 22 | 1 | 0 | 1 | 0 | 0 | 0
L51318 | L | 301.7 | 310.2 | 1311 | 57.4 | 40 | 1 | 0 | 1 | 0 | 0 | 0
L51320 | L | 301.7 | 310.2 | 1331 | 61.2 | 47 | 1 | 0 | 1 | 0 | 0 | 0
M19011 | M | 301.9 | 310.4 | 1373 | 48 | 73 | 1 | 0 | 1 | 0 | 0 | 0
M19013 | M | 302 | 310.4 | 1212 | 55.6 | 79 | 1 | 0 | 1 | 0 | 0 | 0
L51335 | L | 302 | 310.5 | 1370 | 44.4 | 85 | 1 | 0 | 1 | 0 | 0 | 0
L51337 | L | 302 | 310.5 | 1263 | 60.6 | 90 | 1 | 0 | 1 | 0 | 0 | 0
L51344 | L | 302.2 | 310.6 | 1346 | 47.5 | 109 | 1 | 0 | 1 | 0 | 0 | 0
M19030 | M | 302.2 | 310.6 | 1355 | 51.5 | 126 | 1 | 0 | 1 | 0 | 0 | 0
M19033 | M | 302.2 | 310.6 | 1346 | 49.2 | 134 | 1 | 0 | 1 | 0 | 0 | 0
L51359 | L | 302.4 | 310.9 | 1349 | 46.1 | 148 | 1 | 0 | 1 | 0 | 0 | 0
L51362 | L | 302.4 | 310.7 | 1362 | 54.8 | 155 | 1 | 0 | 1 | 0 | 0 | 0
L51364 | L | 302.2 | 310.6 | 1334 | 53.2 | 159 | 1 | 0 | 1 | 0 | 0 | 0
L51365 | L | 302.2 | 310.6 | 1348 | 48.4 | 161 | 1 | 0 | 1 | 0 | 0 | 0
M19067 | M | 302.3 | 310.9 | 1710 | 30.4 | 218 | 1 | 1 | 0 | 0 | 0 | 0
L51391 | L | 302.1 | 310.7 | 1314 | 52.8 | 8 | 1 | 0 | 1 | 0 | 0 | 0
L51405 | L | 302.1 | 310.7 | 1359 | 49.3 | 41 | 1 | 0 | 1 | 0 | 0 | 0
L51427 | L | 302.6 | 311 | 1369 | 60 | 93 | 1 | 0 | 1 | 0 | 0 | 0
L51429 | L | 302.5 | 310.9 | 1330 | 56.9 | 97 | 1 | 0 | 1 | 0 | 0 | 0
H33665 | H | 302.5 | 310.9 | 1356 | 55.5 | 101 | 1 | 0 | 1 | 0 | 0 | 0
M19113 | M | 302.6 | 311 | 1329 | 48.6 | 111 | 1 | 0 | 1 | 0 | 0 | 0
L51434 | L | 302.6 | 311 | 1284 | 68 | 114 | 1 | 0 | 1 | 1 | 0 | 0
M19118 | M | 302.7 | 311.1 | 1297 | 60.7 | 125 | 1 | 0 | 1 | 0 | 0 | 0
L51450 | L | 302.6 | 310.9 | 1331 | 52 | 154 | 1 | 0 | 1 | 0 | 0 | 0
L51459 | L | 302 | 310.1 | 1361 | 45.4 | 174 | 1 | 0 | 1 | 0 | 0 | 0
L51462 | L | 301.9 | 309.9 | 1374 | 48.5 | 180 | 1 | 0 | 1 | 0 | 0 | 0
M19143 | M | 301.8 | 309.9 | 1334 | 61 | 182 | 1 | 0 | 1 | 0 | 0 | 0
L51465 | L | 301.7 | 309.9 | 1317 | 49 | 187 | 1 | 0 | 1 | 0 | 0 | 0
M19152 | M | 301.8 | 310.1 | 2372 | 13.9 | 205 | 1 | 0 | 0 | 1 | 0 | 0
L51476 | L | 301.8 | 310.2 | 2825 | 5.8 | 215 | 1 | 0 | 0 | 1 | 0 | 0
L51487 | L | 301.4 | 309.9 | 1259 | 63.9 | 20 | 1 | 0 | 1 | 0 | 0 | 0
L51503 | L | 301.8 | 310.3 | 1341 | 50.5 | 64 | 1 | 0 | 1 | 0 | 0 | 0
L51506 | L | 301.6 | 310.1 | 1362 | 55.8 | 70 | 1 | 0 | 1 | 0 | 0 | 0
L51508 | L | 301.6 | 310.1 | 1326 | 48.2 | 77 | 1 | 0 | 1 | 0 | 0 | 0
M19202 | M | 301.7 | 309.8 | 1284 | 68.2 | 111 | 1 | 0 | 1 | 1 | 0 | 0
M19213 | M | 302 | 309.7 | 1386 | 62.7 | 142 | 1 | 0 | 0 | 1 | 0 | 0
H33769 | H | 302 | 309.8 | 1280 | 57.3 | 147 | 1 | 0 | 1 | 0 | 0 | 0
M19221 | M | 302.1 | 310.1 | 1379 | 48.2 | 166 | 1 | 0 | 1 | 0 | 0 | 0
L51550 | L | 302 | 309.9 | 1308 | 57.6 | 197 | 1 | 0 | 1 | 0 | 1 | 0
L51563 | L | 301.7 | 309.5 | 1298 | 65.5 | 229 | 1 | 0 | 1 | 0 | 1 | 0
L51565 | L | 301.8 | 309.7 | 1442 | 45.3 | 233 | 1 | 1 | 0 | 0 | 0 | 0
M19249 | M | 302.1 | 310 | 1355 | 45.1 | 6 | 1 | 0 | 1 | 0 | 0 | 0
M19251 | M | 302.2 | 310.1 | 1368 | 51.6 | 12 | 1 | 0 | 1 | 0 | 0 | 0
L51580 | L | 302.3 | 310.1 | 1353 | 50.9 | 36 | 1 | 0 | 1 | 0 | 0 | 0
L51585 | L | 302.4 | 310.2 | 1331 | 45.5 | 53 | 1 | 0 | 1 | 0 | 0 | 0
L51586 | L | 302.5 | 310.3 | 1326 | 58.5 | 55 | 1 | 0 | 1 | 0 | 0 | 0
M19269 | M | 302.4 | 310.1 | 1358 | 54.6 | 61 | 1 | 0 | 1 | 0 | 0 | 0
L51597 | L | 302.6 | 310.4 | 1365 | 66.8 | 80 | 1 | 0 | 1 | 1 | 0 | 0
M19279 | M | 302.6 | 310.2 | 2676 | 10.8 | 84 | 1 | 0 | 0 | 1 | 0 | 0
L51601 | L | 302.6 | 310.2 | 1325 | 62.4 | 92 | 1 | 0 | 1 | 0 | 0 | 0
M19287 | M | 302.4 | 310.1 | 1379 | 48.9 | 107 | 1 | 0 | 1 | 0 | 0 | 0
L51615 | L | 302.3 | 310.1 | 1321 | 52.7 | 134 | 1 | 0 | 1 | 0 | 0 | 0
L51621 | L | 302.5 | 310.2 | 1329 | 50.6 | 148 | 1 | 0 | 1 | 0 | 0 | 0
L51628 | L | 302.4 | 310.3 | 1374 | 51.2 | 163 | 1 | 0 | 1 | 0 | 0 | 0
M19309 | M | 302.4 | 310.3 | 1378 | 54.3 | 165 | 1 | 0 | 1 | 0 | 0 | 0
L51642 | L | 302.7 | 310.5 | 1263 | 67.8 | 197 | 1 | 0 | 1 | 0 | 1 | 0
L51649 | L | 302.7 | 310.5 | 1446 | 40.9 | 211 | 1 | 1 | 0 | 0 | 0 | 0
L51655 | L | 302.7 | 310.5 | 1351 | 41.8 | 10 | 1 | 0 | 1 | 0 | 0 | 0
H33894 | H | 302.7 | 310.4 | 1305 | 55.2 | 20 | 1 | 0 | 1 | 0 | 0 | 0
L51675 | L | 302.6 | 310.4 | 1359 | 57.2 | 67 | 1 | 0 | 1 | 0 | 0 | 0
L51681 | L | 302.5 | 310.2 | 1307 | 54 | 86 | 1 | 0 | 1 | 0 | 0 | 0
L51690 | L | 302.4 | 310.2 | 1346 | 62.4 | 106 | 1 | 0 | 1 | 0 | 0 | 0
M19387 | M | 302.4 | 310.5 | 1372 | 45.7 | 144 | 1 | 0 | 1 | 0 | 0 | 0
M19393 | M | 302.4 | 310.3 | 1375 | 52.5 | 161 | 1 | 0 | 1 | 0 | 0 | 0
L51716 | L | 302.4 | 310.2 | 1351 | 45.1 | 168 | 1 | 0 | 1 | 0 | 0 | 0
L51724 | L | 302.5 | 310.4 | 1349 | 55.1 | 187 | 1 | 0 | 1 | 0 | 0 | 0
M19416 | M | 302.7 | 310.6 | 1349 | 51.2 | 6 | 1 | 0 | 1 | 0 | 0 | 0
L51738 | L | 302.7 | 310.7 | 1369 | 47.5 | 11 | 1 | 0 | 1 | 0 | 0 | 0
H33979 | H | 302.7 | 310.8 | 1275 | 55 | 25 | 1 | 0 | 1 | 0 | 0 | 0
L51750 | L | 302.8 | 310.9 | 1312 | 52.2 | 40 | 1 | 0 | 1 | 0 | 0 | 0
L51759 | L | 303 | 311.2 | 1374 | 48.2 | 65 | 1 | 0 | 1 | 0 | 0 | 0
L51776 | L | 303 | 311.2 | 1361 | 47.6 | 106 | 1 | 0 | 1 | 0 | 0 | 0
L51780 | L | 303 | 311 | 1359 | 44.2 | 115 | 1 | 0 | 1 | 0 | 0 | 0
M19461 | M | 303 | 311.1 | 1372 | 54.3 | 117 | 1 | 0 | 1 | 0 | 0 | 0
L51791 | L | 303 | 311.3 | 1365 | 56.2 | 146 | 1 | 0 | 1 | 0 | 0 | 0
M19478 | M | 303 | 311.3 | 1335 | 53.6 | 164 | 1 | 0 | 1 | 0 | 0 | 0
L51800 | L | 303.1 | 311.3 | 1336 | 52.6 | 172 | 1 | 0 | 1 | 0 | 0 | 0
L51801 | L | 303 | 311.2 | 1341 | 51 | 174 | 1 | 0 | 1 | 0 | 0 | 0
M19492 | M | 302.9 | 311.2 | 1330 | 53.7 | 200 | 1 | 0 | 1 | 0 | 0 | 0
L51822 | L | 303.2 | 311.4 | 1238 | 54.6 | 226 | 1 | 0 | 1 | 0 | 1 | 0
L51823 | L | 303.2 | 311.4 | 1324 | 54.2 | 228 | 1 | 0 | 1 | 0 | 1 | 0
L51826 | L | 303.3 | 311.4 | 1497 | 46 | 234 | 1 | 1 | 0 | 0 | 0 | 0
L51831 | L | 303.2 | 311.4 | 1349 | 51.1 | 9 | 1 | 0 | 1 | 0 | 0 | 0
L51841 | L | 303.3 | 311.3 | 1350 | 48.1 | 32 | 1 | 0 | 1 | 0 | 0 | 0
M19525 | M | 303.4 | 311.4 | 1307 | 54 | 44 | 1 | 0 | 1 | 0 | 0 | 0
M19529 | M | 303.3 | 311.5 | 1373 | 47.3 | 60 | 1 | 0 | 1 | 0 | 0 | 0
M19544 | M | 303.6 | 311.8 | 1421 | 44.8 | 101 | 1 | 0 | 0 | 0 | 0 | 0
L51882 | L | 303.6 | 311.8 | 1222 | 66.8 | 148 | 1 | 0 | 1 | 0 | 0 | 0
L51898 | L | 303.3 | 311.6 | 1337 | 56.8 | 187 | 1 | 0 | 1 | 0 | 0 | 0
M19580 | M | 303.4 | 311.7 | 1353 | 44.1 | 192 | 1 | 0 | 1 | 0 | 0 | 0
L51903 | L | 303.4 | 311.8 | 1366 | 50.9 | 200 | 1 | 0 | 1 | 0 | 0 | 0
M19587 | M | 303.4 | 311.8 | 1341 | 47 | 210 | 1 | 0 | 1 | 0 | 0 | 0
L51909 | L | 303.4 | 311.8 | 1306 | 61 | 215 | 1 | 0 | 1 | 0 | 1 | 0
L51911 | L | 303.3 | 311.6 | 1301 | 45.1 | 219 | 1 | 0 | 1 | 0 | 0 | 0
M19597 | M | 303.2 | 311.5 | 1336 | 58.2 | 2 | 1 | 0 | 1 | 0 | 0 | 0
L51919 | L | 303.2 | 311.4 | 1351 | 53.8 | 8 | 1 | 0 | 1 | 0 | 0 | 0
L51928 | L | 303.2 | 311.2 | 1363 | 46.7 | 29 | 1 | 0 | 1 | 0 | 0 | 0
L51935 | L | 303.4 | 311.7 | 1295 | 51.3 | 51 | 1 | 0 | 1 | 0 | 0 | 0
L51939 | L | 303.5 | 311.6 | 1361 | 46.5 | 62 | 1 | 0 | 1 | 0 | 0 | 0
H34175 | H | 303.7 | 311.9 | 1332 | 52.7 | 66 | 1 | 0 | 1 | 0 | 0 | 0
M19622 | M | 303.7 | 312 | 2663 | 11.4 | 71 | 1 | 0 | 0 | 1 | 0 | 0
L51948 | L | 303.6 | 312 | 1309 | 52.9 | 86 | 1 | 0 | 1 | 0 | 0 | 0
L51950 | L | 303.5 | 311.9 | 1344 | 49.3 | 93 | 1 | 0 | 1 | 0 | 0 | 0
H34192 | H | 303.6 | 312.2 | 1371 | 54.6 | 112 | 1 | 0 | 1 | 0 | 0 | 0
L51994 | L | 303.4 | 311.8 | 1401 | 53 | 208 | 1 | 0 | 0 | 0 | 1 | 0
L51996 | L | 303.4 | 312 | 1521 | 35.9 | 215 | 1 | 1 | 0 | 0 | 0 | 0
L52011 | L | 303.5 | 312 | 1366 | 54.5 | 30 | 1 | 0 | 1 | 0 | 0 | 0
L52013 | L | 303.4 | 311.9 | 1377 | 41.6 | 34 | 1 | 0 | 1 | 0 | 0 | 0
L52016 | L | 303.3 | 311.8 | 1315 | 62 | 42 | 1 | 0 | 1 | 0 | 0 | 0
L52020 | L | 303.4 | 311.9 | 1298 | 63.9 | 59 | 1 | 0 | 1 | 0 | 0 | 0
M19704 | M | 303.4 | 311.8 | 1316 | 50.9 | 69 | 1 | 0 | 1 | 0 | 0 | 0
L52031 | L | 303.7 | 312.1 | 1363 | 51.8 | 90 | 1 | 0 | 1 | 0 | 0 | 0
L52100 | L | 303.4 | 312.2 | 1337 | 69.4 | 52 | 1 | 0 | 0 | 1 | 0 | 0
L52116 | L | 303.5 | 312.4 | 1284 | 70.6 | 94 | 1 | 0 | 0 | 1 | 0 | 0
L52156 | L | 303.7 | 312.7 | 1359 | 56.8 | 194 | 1 | 0 | 0 | 0 | 1 | 0
L52164 | L | 303.8 | 313.1 | 1256 | 58.7 | 213 | 1 | 0 | 0 | 0 | 1 | 0
L52168 | L | 303.8 | 313.1 | 2497 | 13 | 5 | 1 | 0 | 0 | 1 | 0 | 0
M19857 | M | 303.6 | 312.8 | 2659 | 11.4 | 26 | 1 | 0 | 0 | 1 | 0 | 0
H34462 | H | 304 | 313.2 | 1271 | 68.6 | 161 | 1 | 0 | 0 | 1 | 0 | 0
L52241 | L | 304 | 312.9 | 1363 | 62.5 | 200 | 1 | 0 | 0 | 0 | 1 | 0
L52321 | L | 304.4 | 313.7 | 1509 | 35 | 205 | 1 | 1 | 0 | 0 | 0 | 0
L52399 | L | 303.8 | 313 | 1365 | 59.9 | 205 | 1 | 0 | 0 | 0 | 1 | 0
M20169 | M | 303.9 | 313.2 | 1422 | 48 | 215 | 1 | 1 | 0 | 0 | 0 | 0
M20194 | M | 303.4 | 312.6 | 2706 | 9.8 | 65 | 1 | 0 | 0 | 1 | 0 | 0
M20254 | M | 302.8 | 312.3 | 1262 | 70.5 | 234 | 1 | 0 | 0 | 1 | 1 | 0
H34813 | H | 302.8 | 312.4 | 1411 | 53.8 | 246 | 1 | 0 | 0 | 0 | 1 | 0
L52580 | L | 302.7 | 312.4 | 1477 | 46.3 | 251 | 1 | 0 | 0 | 0 | 1 | 0
M20261 | M | 302.6 | 312.3 | 1454 | 54.8 | 253 | 1 | 1 | 0 | 0 | 1 | 0
L52668 | L | 302.7 | 312.2 | 1450 | 52.1 | 213 | 1 | 0 | 0 | 0 | 1 | 0
L52670 | L | 302.6 | 312.1 | 1288 | 68.5 | 0 | 1 | 0 | 0 | 1 | 0 | 0
M20396 | M | 302.3 | 311.8 | 1363 | 54 | 119 | 1 | 0 | 0 | 0 | 0 | 0
M20475 | M | 303 | 312.2 | 1257 | 71.3 | 122 | 1 | 0 | 0 | 1 | 0 | 0
L52797 | L | 303.1 | 312.4 | 1404 | 61.5 | 127 | 1 | 0 | 0 | 1 | 0 | 0
L52886 | L | 302.4 | 311.9 | 1290 | 70 | 139 | 1 | 0 | 0 | 1 | 0 | 0
L52914 | L | 302.3 | 311.8 | 1369 | 56.2 | 208 | 1 | 0 | 0 | 0 | 1 | 0
H35323 | H | 300.7 | 310.2 | 1364 | 65.3 | 208 | 1 | 1 | 0 | 1 | 1 | 0
L53121 | L | 300.6 | 310.7 | 1438 | 48.5 | 78 | 1 | 0 | 0 | 0 | 0 | 0
M20859 | M | 300.4 | 310.2 | 1671 | 30.5 | 234 | 1 | 1 | 0 | 0 | 0 | 0
L53204 | L | 300.7 | 310.9 | 1356 | 65.3 | 66 | 1 | 0 | 0 | 1 | 0 | 0
L53258 | L | 300.8 | 310.7 | 1339 | 59.1 | 203 | 1 | 0 | 0 | 0 | 1 | 0
L53333 | L | 301 | 311.1 | 1236 | 64.4 | 177 | 1 | 0 | 0 | 0 | 1 | 0
L53339 | L | 301 | 311 | 1399 | 58 | 190 | 1 | 0 | 0 | 0 | 1 | 0
L53352 | L | 300.8 | 310.6 | 1577 | 37.9 | 227 | 1 | 1 | 0 | 0 | 0 | 0
L53358 | L | 301.1 | 310.9 | 1282 | 67.9 | 10 | 1 | 0 | 0 | 1 | 0 | 0
L53428 | L | 300.8 | 310.1 | 1405 | 61.2 | 189 | 1 | 0 | 0 | 1 | 1 | 0
L53435 | L | 301 | 310.5 | 1379 | 57.3 | 204 | 1 | 0 | 0 | 0 | 1 | 0
L53436 | L | 301 | 310.6 | 1493 | 37.8 | 206 | 1 | 1 | 0 | 0 | 0 | 0
H35754 | H | 300.5 | 309.9 | 1397 | 45.9 | 210 | 1 | 1 | 0 | 0 | 0 | 0
H35833 | H | 300.3 | 309.9 | 1394 | 46.7 | 210 | 1 | 1 | 0 | 0 | 0 | 0
L53658 | L | 300.5 | 309.8 | 1663 | 29.1 | 145 | 1 | 0 | 0 | 0 | 0 | 0
L53677 | L | 300.8 | 309.9 | 1312 | 65.3 | 192 | 1 | 0 | 0 | 0 | 1 | 0
L53705 | L | 301.1 | 310.4 | 1312 | 73.6 | 49 | 1 | 0 | 0 | 1 | 0 | 0
M21400 | M | 301.4 | 310.7 | 1368 | 63.7 | 92 | 1 | 0 | 0 | 1 | 0 | 0
M21478 | M | 301.6 | 310.6 | 1309 | 65.8 | 75 | 1 | 0 | 0 | 1 | 0 | 0
L53853 | L | 301.6 | 310.7 | 1380 | 51.8 | 216 | 1 | 0 | 0 | 0 | 1 | 0
M21538 | M | 301.5 | 310.7 | 1336 | 65.6 | 0 | 1 | 0 | 0 | 1 | 0 | 0
L53939 | L | 301.7 | 311 | 1441 | 44.3 | 208 | 1 | 1 | 0 | 0 | 0 | 0
M21659 | M | 301.1 | 310.7 | 2636 | 12.2 | 100 | 1 | 0 | 0 | 1 | 0 | 0
L54104 | L | 301.2 | 311.6 | 1461 | 52.9 | 208 | 1 | 0 | 0 | 0 | 1 | 0
L54112 | L | 300.8 | 311.4 | 1322 | 67.2 | 18 | 1 | 0 | 0 | 1 | 0 | 0
L54170 | L | 300.7 | 311.1 | 2478 | 13.4 | 170 | 1 | 0 | 0 | 1 | 0 | 0
L54191 | L | 300.5 | 310.5 | 2633 | 12.2 | 17 | 1 | 0 | 0 | 1 | 0 | 0
L54263 | L | 300.7 | 310.4 | 1416 | 61.8 | 209 | 1 | 0 | 0 | 1 | 1 | 0
L54267 | L | 300.6 | 310.3 | 1648 | 30.5 | 217 | 1 | 1 | 0 | 0 | 0 | 0
L54347 | L | 300.3 | 310.3 | 1362 | 60.3 | 206 | 1 | 0 | 0 | 0 | 1 | 0
L54460 | L | 299.9 | 310.2 | 1288 | 69.6 | 62 | 1 | 0 | 0 | 1 | 0 | 0
M22286 | M | 300 | 311.4 | 1692 | 29 | 216 | 1 | 1 | 0 | 0 | 0 | 0
L54689 | L | 300.6 | 311.9 | 1372 | 60.1 | 212 | 1 | 0 | 0 | 0 | 1 | 0
L54690 | L | 300.5 | 311.8 | 1524 | 38.9 | 214 | 1 | 1 | 0 | 0 | 0 | 0
L54716 | L | 300.1 | 311.3 | 2579 | 12.5 | 64 | 1 | 0 | 0 | 1 | 0 | 0
M22424 | M | 300.3 | 311.2 | 1381 | 65.2 | 136 | 1 | 0 | 0 | 1 | 0 | 0
L54749 | L | 300.2 | 311 | 1255 | 71.8 | 149 | 1 | 0 | 0 | 1 | 0 | 0
M22451 | M | 300.5 | 311.1 | 1296 | 61.3 | 202 | 1 | 0 | 0 | 0 | 1 | 0
L54773 | L | 300.5 | 311.2 | 1270 | 67.5 | 208 | 1 | 0 | 0 | 0 | 1 | 0
L54849 | L | 300.7 | 311.8 | 1336 | 58.4 | 189 | 1 | 0 | 0 | 0 | 1 | 0
M22547 | M | 300.7 | 311.7 | 2097 | 18.9 | 232 | 1 | 1 | 0 | 0 | 0 | 0
L54936 | L | 300.5 | 311.8 | 1368 | 57.9 | 191 | 1 | 0 | 0 | 0 | 1 | 0
L54939 | L | 300.4 | 311.8 | 1272 | 59.2 | 198 | 1 | 0 | 0 | 0 | 1 | 0
L54943 | L | 300.4 | 311.6 | 1200 | 76.6 | 3 | 1 | 0 | 0 | 1 | 0 | 0
M22709 | M | 300.3 | 311.7 | 1374 | 47.9 | 222 | 1 | 1 | 0 | 0 | 0 | 0
L55064 | L | 300.8 | 312.4 | 1465 | 59.1 | 91 | 1 | 0 | 0 | 1 | 0 | 0
L55106 | L | 300.7 | 311.9 | 1335 | 57.1 | 194 | 1 | 0 | 0 | 0 | 1 | 0
M22857 | M | 301 | 312.2 | 2710 | 9.7 | 143 | 1 | 0 | 0 | 1 | 0 | 0
L55206 | L | 300.7 | 311.9 | 1399 | 50.2 | 222 | 1 | 0 | 0 | 0 | 1 | 0
M22971 | M | 300.4 | 311.8 | 1553 | 33.1 | 209 | 1 | 1 | 0 | 0 | 0 | 0
L55372 | L | 299.6 | 310.9 | 1229 | 65.2 | 209 | 1 | 0 | 0 | 0 | 1 | 0
L55375 | L | 299.4 | 310.8 | 1376 | 53.9 | 215 | 1 | 0 | 0 | 0 | 1 | 0
L55379 | L | 299.2 | 310.7 | 1737 | 27 | 225 | 1 | 1 | 0 | 0 | 0 | 0
M23105 | M | 299 | 310.3 | 1303 | 68.6 | 111 | 1 | 0 | 0 | 1 | 0 | 0
M23167 | M | 298.7 | 310.1 | 1402 | 69.7 | 64 | 1 | 0 | 0 | 1 | 0 | 0
L55537 | L | 298.5 | 309.5 | 1385 | 46.3 | 203 | 1 | 1 | 0 | 0 | 0 | 0
L55578 | L | 298.5 | 309.7 | 2617 | 12.1 | 102 | 1 | 0 | 0 | 1 | 0 | 0
L55617 | L | 298.7 | 309.8 | 1181 | 65.9 | 203 | 1 | 0 | 0 | 0 | 1 | 0
L55686 | L | 298.4 | 309.6 | 1710 | 27.3 | 163 | 1 | 0 | 0 | 0 | 0 | 0
M23442 | M | 297.5 | 308.1 | 1334 | 72 | 151 | 1 | 0 | 0 | 1 | 0 | 0
L55788 | L | 297.4 | 308.4 | 1369 | 50.6 | 220 | 1 | 0 | 0 | 0 | 1 | 0
L55789 | L | 297.4 | 308.3 | 1475 | 40.5 | 222 | 1 | 1 | 0 | 0 | 0 | 0
L55870 | L | 297.1 | 308.5 | 1323 | 44.4 | 207 | 1 | 1 | 0 | 0 | 0 | 0
M23706 | M | 297.4 | 308.8 | 1325 | 62.4 | 204 | 1 | 1 | 0 | 0 | 1 | 0
M23786 | M | 297.3 | 308.3 | 1459 | 59.6 | 207 | 1 | 0 | 0 | 1 | 1 | 0
M23874 | M | 297.2 | 308.1 | 1340 | 61.3 | 207 | 1 | 0 | 0 | 0 | 1 | 0
L56195 | L | 297.2 | 308.1 | 1431 | 49.7 | 210 | 1 | 0 | 0 | 0 | 0 | 0
L56196 | L | 297.3 | 308.2 | 1396 | 52.7 | 212 | 1 | 0 | 0 | 0 | 1 | 0
L56198 | L | 297.3 | 308.1 | 1615 | 35.4 | 217 | 1 | 1 | 0 | 0 | 0 | 0
L56264 | L | 297.2 | 307.9 | 1326 | 75.4 | 172 | 1 | 0 | 0 | 1 | 1 | 0
L56354 | L | 297.8 | 308.9 | 1871 | 25.6 | 200 | 1 | 1 | 0 | 0 | 0 | 0
L56355 | L | 297.8 | 309 | 1403 | 64.2 | 0 | 1 | 0 | 0 | 1 | 0 | 0
L56594 | L | 298.1 | 308.6 | 1354 | 53.9 | 207 | 1 | 0 | 0 | 0 | 1 | 0
L56673 | L | 299.1 | 309.8 | 1398 | 55.4 | 217 | 1 | 0 | 0 | 0 | 1 | 0
L56756 | L | 299.6 | 310.7 | 1922 | 23.3 | 205 | 1 | 1 | 0 | 0 | 0 | 0
L56793 | L | 299 | 310.2 | 1377 | 62.5 | 92 | 1 | 0 | 0 | 1 | 0 | 0
L56833 | L | 299 | 309.9 | 1373 | 55.7 | 201 | 1 | 0 | 0 | 0 | 1 | 0
L56834 | L | 299.1 | 310 | 1367 | 56.3 | 203 | 1 | 0 | 0 | 0 | 1 | 0
L56839 | L | 298.9 | 309.8 | 1287 | 61.9 | 216 | 1 | 0 | 0 | 0 | 1 | 0
L56843 | L | 299.1 | 310.1 | 1435 | 48.8 | 229 | 1 | 0 | 0 | 0 | 1 | 0
L56844 | L | 299.1 | 310.2 | 1317 | 54.8 | 231 | 1 | 0 | 0 | 0 | 1 | 0
L56847 | L | 299.2 | 310.3 | 1352 | 48.9 | 238 | 1 | 0 | 0 | 0 | 1 | 0
L56938 | L | 298.6 | 309.8 | 2271 | 16.2 | 218 | 1 | 1 | 0 | 0 | 0 | 0
L56944 | L | 298.5 | 309.5 | 1294 | 66.7 | 12 | 1 | 0 | 0 | 1 | 0 | 0
L57002 | L | 298.5 | 309.4 | 1360 | 60.9 | 187 | 1 | 0 | 0 | 0 | 1 | 0
L57010 | L | 298.3 | 309.3 | 1337 | 56.1 | 206 | 1 | 0 | 0 | 0 | 1 | 0
L57154 | L | 298.6 | 308.2 | 1361 | 68.2 | 172 | 1 | 0 | 0 | 1 | 1 | 0